## Bella BOM
QTY	Value	RefDes	Pattern	Mouser
1	10p	C20	CAP_0603
2	18p	C51, C57	CAP_0603
1	100p	C12	CAP_0603
2	220p	C14, C28	CAP_0603
5	560p	C8, C17, C30, C32, C35	CAP_0603
1	1000p	C60	CAP_0603
1	2.2n C0G	C9	CAP_0805
1	22n	C4	CAP_0603
34	100n	C1, C3, C11, C13, C15, C16, C18, C19, C21, C22, C23, C24, C25, C26, C27, C29, C31, C33, C34, C36, C37, C39, C40, C41, C42, C43, C45, C46, C47, C48, C50, C53, C59, C63	CAP_0603
1	2u2	C62	CAP_1206
4	4.7u	C2, C5, C6, C7	CAP_0805
2	22u	C58, C61	CAP_1206
4	100u	C38, C44, C49, C52	CAPAE650X500L255X70L

10	220	R3, R4, R13, R112	RES_0603
10	470	R5, R6, R10, R21, R22, R27, R51, R55, R57, R62	RES_0603
6	1k	R78, R79, R80, R81, R82, R83
8	4k7	R25, R38, R39, R45, R50, R52, R53, R184	RES_0603
15	10k	R29, R37, R49, R63, R64, R70, R73, R77, R105, R106, R107, R108, R109, R110, R111	RES_0603
1	12k	R28	RES_0603
1	15k	R18	RES_0603
10	22k	R11, R14, R23, R26, R36, R40, R43, R44, R46, R47	RES_0603
1	24k	R30
1	27k	R72	RES_0603
1	24k9	R183	RES_0603
9	33k	R12, R16, R17, R19, R20, R24, R31, R54, R67	RES_0603
1	39k	R71	RES_0603
1	49k9	R68	RES_0603
1	62k	R66	RES_0603
2	68k	R56, R59	RES_0603
1	85k	R61	RES_0603
4	100k	R33, R34, R48, R60	RES_0603
1	150k	R32	RES_0603
4	200k	R15, R58, R65, R69	RES_0603

3	10k	R74, R75, R76	PIHER PT6 trimmer thru board	531-PT6KV-10K
3	10kB-CD	R84, R85, R98	ALPS_POT_VERTICAL
16	10kB	R86, R87, R88, R89, R90, R91, R92, R93, R94, R95, R96, R97, R101, R102, R103, R104	ALPS_POT_VERTICAL
2	100kA	R99, R100	ALPS_POT_VERTICAL

1	1N4001	D2	SOD-123F	833-SM4001PL-TP
2	3.6V	D3, D4	INFINEON_SOD323_DIO	BZX384-A3V6-QX

2	1N4148	D5, D6	INFINEON_SOD323_DIO	1N4148WS
2	BAT54S	D7, D8	SOT23	BAT54S
1	MBRM120LT3G	D28	POWERMITE-CASE-457	MBRM120LT1G
3	TL072CD	IC3, IC7, IC9	SOIC8	TL072CD
1	LM13700N	IC4	SOIC16	LM13700MX/NOPB
2	TL074	IC5, IC10	SOIC14	TL074CDR
1	V2164D	IC6	SOIC16
1	LM311	IC8	SOIC8	LM311DR
1	CD4024	IC11	SOIC-14/150mil	CD4024BM96
1	CD4050	IC15	SOIC16	CD4050BD
1	ATMEGA328P-AU	IC16	TQFP32-08	ATMEGA328P-AU
2	MCP4822	IC19, IC20	SOIC8	MCP4822-E/SN
1	LM2611	IC25	SOT95P280X145-5N	LM2611BMFX/NOPB

2	22uH	L1, L3	CR32	CR32NP-220KC
1	2N5485	Q1	TO92- DNF
1		L4	603
6		LED1, LED2, LED3, LED4, LED5, LED6	LED3MM	604-WP424IDT
1	HCPL-0600-560E	OK2	SOIC-8/150mil	HCPL-0600-560E
1	MMBT3906	Q2	SOT23	MMBT3906
1	SMP5485	Q3	SOT23-3P95_240X110L43X44N	SMP5485
1	20MHz	Q4	HC49UP	LFXTAL035939Reel

1	MC74HC595	U1	TSSOP-16	MC74HC595ADTR2G
2	74HC4051	U2, U3	SOIC-16/150mil	CD74HC4051MM96EP
1	74HC165	U4	SSOP-16	74HC165PW-Q100,118
1	LM1117DT	U5	DPAK3P228_991X238L51X76T552X546N_AP1	LM1117DT-5.0/NOPB
2	LM4040DEM3-4.1	U7, U8	SOT23-3P95_235X112L52X42N	700-LM4040DEM3-4.1T
1	DC-044D-2.5A-2.5-SMT	U9	DC POWER DC-044D-2.5A
1	79L05ABU	U10	SOT89	511-L79L05ABU-TR

2		S2, SW8	PIC 3 pos mini hifi
2		S3, S4	PIC 3 pos mini hifi
1	XKBS22E05-Z	S5	XKBS22E05-X right angle button switch
6		SW1, SW2, SW3, SW4, SW5, SW6	TL1105SP	612-TL1105SPF100Q
6			Switch Cap	612-1C-BK
1		J2	PJ_327A0-SMT_jack
1		J3	2X3
1		J4	PJ_327A0-SMT_jack	PJ_327A
1		J5	PJ_327A0-SMT_jack	PJ_327A
1		J8	PJ_327A0-SMT_jack	PJ_327A
1		J9	PJ_327A0-SMT_jack	PJ_327A
1		j10	PJ_327A0-SMT_jack	PJ_327A
1		j11	PJ_327A0-SMT_jack	PJ_327A
1		J12	PJ_327A0-SMT_jack	PJ_327A
1		J14	PJ_327A0-SMT_jack	PJ_327A
1		J15	PJ_327A0-SMT_jack	PJ_327A
1		J17	PJ_327A0-SMT_jack	PJ_327A
1		J18	PJ_327A0-SMT_jack	PJ_327A
1		J23	PJ_327A0-SMT_jack	PJ_327A