## MIDI BOM
Designator	Comment	Footprint	Notes
C1, C3, C4, C5	0.1uF	C0402
C2	10uF 10V	C0805

R1, R5, R10, R11	68R	R0402
R3, R7, R15	220R	R0402
R14	470R	R0402
R4, R6	2k2	R0402
R2, R9	5.1k	R0402
R8	10K	R0402

TM1	5K	TC33X

U$1	1X3 2mm Pitch	1X3
Y1	20mHz	SMD3213

U1	ATMEGA328P	TQFP32-08
D2	BAT54XY,115	SOT65P210X110-6N
U3	EEPROM-I2CSMD	SO08
OK1	HCPL0700	SOIC08
U2	LCD-16X28X2	LCD-8X2	ERM802SA-1
U$2, U$3, U$4	PB6149	PB6149
MIDIIN, MIDIOUT	PJ327E	PJ327A_5A
J2	U262-061N-4BVC11	USB4125GFA

## MIDImepower BOM
Comment	Footprint	Designator	Notes
10uF	C0805	C1, C7, C9

1K	R0402	R12, R13, R21
2K	R0402	R19
10K	R0402	R22
100K	R0402	R20
110k	R0402	R18
150K	R0402	R23
1.0M	R0402	R17

1X3	1X3	U$1
EPL3015-472MLC	EPL3015472MLC	L1	SWPA3015S4R7MT
GREEN	CHIPLED_0805_NOOUTLINE	DONE
MCP73871	QFN20_4MM	IC1
ORANGE	CHIPLED_0805_NOOUTLINE	CHRG
TPS61220DCKT	SOT65P210X110-6N	IC2

	JST-PH-2-SMT-RA	BATT	XD-PH-2AWT

## Mechanical Assembly
Top	M2x6 Screw
9mm STANDOFF	F/M
DISPLAY PCB
3mm STANDOFF 4mm STANDOFF	F/M
MAIN PCB
6mm STANDOFF	F/M
Power PCB or Spacer
8mm STANDOFF	F/F
BATTERY
Bottom	M2x6